## V2
Komponente | Hersteller | Hersteller-Nummer | Menge | Lieferant | Lieferant Nummer | Stückpreis | Gesamtkosten | Beschreibung
NodeMCU-32 ESP32 WiFi Bluetooth Entwicklungsboard CP2102 | na |  | 1 | bastelgarage.ch | 422715 | 5 | 5 | ESP32-WROOM-32 Modul (MCU, WiFi/Bluetooth)
Sensirion SEN66 | Sensirion | SEN66 | 1 | Mouser |  | 66.38 | 66.38 | I²C Luftqualitätssensor (Feinstaub, VOC)
SSD1306 OLED Display 128×64 | na | na | 1 | bastelgarage.ch | 420268 | 10.9 | 10.9 | I²C-OLED-Modul, 128×64 px
RTC DS1302 Modul | na | na | 1 | Aliexpress |  | 5 | 5 | Echtzeituhr mit Batterie-Backup
microSD-Kartenmodul (SPI) | na |  | 1 | bastelgarage.ch | 420088 | 4.9 | 4.9 | SD-Card-Adapter mit Level-Shifter
WS2812B - 144LED/m LED NeoPixel Strip 6.9cm | na |  | 1 | bastelgarage.ch | 421768 | 4.9 | 4.9 | RGB-LED-Ring, einzeln adressierbar (8 LEDs)
Taster (Button) | E-Switch | PV6E2B2C01 | 1 | Aliexpress |  | 2 | 2 | Drucktaster, zum GND (INPUT_PULLUP)
Kippschalter On/Off Schalter 6A 125V / 3A 250V | na |  | 1 | bastelgarage.ch | 420354 | 0.9 | 0.9
Vibration Motor | DFRobot |  | 1 | bastelgarage.ch | 420709 | 4.9 | 4.9 | 3 V–5 V Vibrationsmotor
Piezo-Buzzer | na | na | 1 | Aliexpress |  | 5 | 5 | Passiver Piezo-Summer
Widerstände (Spannungsteiler) | na | na | 2 | na | na | 1 | 2 | 150 kΩ + 100 kΩ für Batterie-Messung
CR2032 Knopfzelle (Backup) für RTC Modul | Panasonic | CR2032 | 1 | na | na | 5 | 5 | RTC-Batterie, hält Zeit bei Stromausfall
Li-Ion Akku 3.7V 3000mA NCR18650B 18650 mit Schutzelektronik | na |  | 1 | bastelgarage.ch | 420731 | 9.9 | 9.9 | Li-Ion Akku 3000mA 18650 mit Schutzelektronik und Stecker, Typ: NCR18650B
18650 Batteriefach / Batteriehalter mit Anschlusskabel | na |  | 1 | bastelgarage.ch | 420491 | 2.9 | 2.9
Verbindungskabel / Jumper-Wires Satz mit 20 stk. | Generic | Jumper Wire Kit | 3 | Aliexpress |  | 2 | 6 | Dupont-Kabel für alle Pins
Lochrasterplatine | na |  | 1 | bastelgarage.ch | 423422 | 3.9 | 3.9 | 90x70mm Prototyp PCB Platine
Li-ion Batterie Lademodul mit DC-DC Step Up Boost Converter | na |  | 1 | bastelgarage.ch | 422404 | 4.9 | 4.9 | MT3608 Step-up Spannungsregler DC-DC Boost 2-24V
USB-C Kabel | na |  | 1 | bastelgarage.ch | 422493 | 7.9 | 7.9 | TP4056 Lithium LiPo Akku Batterie Lademodul USB C 5V 1A
Stiftleiste | na |  | 1 | Aliexpress |  | 5 | 5
USB Typ C Buchse Breakout Board 4P |  |  | 1 | bastelgarage.ch | 423420 | 1.9 | 1.9
Filament für Gehäuse |  |  | 1 |  |  | 10 | 10
Einpressgewinde M2 |  |  | 25 |  |  | 0.15 | 3.75
M2 Schrauben |  |  | 25 |  |  | 0.1 | 2.5
Gesamtkosten | [6 empty] | 175.53

## Tabelle1
Komponente | Hersteller | Hersteller-Nummer | Menge | Lieferant | Lieferant Nummer | Kosten | Beschreibung
ESP32 Dev Board | na | ESP32 Dev Kit V1 | 1 | Aliexpress |  | 5 | ESP32-WROOM-32 Modul (MCU, WiFi/Bluetooth)
Sensirion SEN66 | Sensirion | SEN66 | 1 | Mouser |  | 66.38 | I²C Luftqualitätssensor (Feinstaub, VOC)
SSD1306 OLED Display 128×64 | na | na | 1 | bastelgarage.ch | 420268 | 10.9 | I²C-OLED-Modul, 128×64 px
RTC DS1302 Modul | na | na | 1 | Aliexpress |  | 5 | Echtzeituhr mit Batterie-Backup
microSD-Kartenmodul (SPI) |  |  | 1 | bastelgarage.ch | 420088 | 4.9 | SD-Card-Adapter mit Level-Shifter
NeoPixel-Ring (WS2812B, 8 LEDs) |  |  | 1 | bastelgarage.ch | 420499 | 5.9 | RGB-LED-Ring, einzeln adressierbar (8 LEDs)
Taster (Button) | E-Switch | PV6E2B2C01 | 1 | Aliexpress |  | 2 | Drucktaster, zum GND (INPUT_PULLUP)
Vibration Motor | DFRobot |  | 1 | bastelgarage.ch | 420709 | 4.9 | 3 V–5 V Vibrationsmotor
Piezo-Buzzer | na | na | 1 | Aliexpress |  | 5 | Passiver Piezo-Summer
Widerstände (Spannungsteiler) | na | na | je 1 | na | na | 1 | 150 kΩ + 100 kΩ für Batterie-Messung
CR2032 Knopfzelle (Backup) für RTC Modul | Panasonic | CR2032 | 1 | na | na | 5 | RTC-Batterie, hält Zeit bei Stromausfall
Li-Ion Akku |  |  | 1 | bastelgarage.ch | 420356 | 13.9 | Li-Ion Akku 3000mA 18650 mit Schutzelektronik und Stecker, Typ: NCR18650B
Verbindungskabel / Jumper-Wires | Generic | Jumper Wire Kit | 3 Sätze | Aliexpress |  | 5 | Dupont-Kabel für alle Pins
Lochrasterplatine |  |  | 1 | bastelgarage.ch | 423422 | 3.9 | 90x70mm Prototyp PCB Platine
DCDC Wandler |  |  | 1 | bastelgarage.ch | 421661 | 3.9 | MT3608 Step-up Spannungsregler DC-DC Boost 2-24V
Batterie Lademodul |  |  | 1 | bastelgarage.ch | 423919 | 3.9 | TP4056 Lithium LiPo Akku Batterie Lademodul USB C 5V 1A
MicroUSB Kabel |  |  | 1 | bastelgarage.ch
Stiftleiste |  |  | 1
146.58